## Sheet1
Calibration
dist_mm | 1 |  | frame/sec | 0.003
pixels | 21.5 |  | char_lem_mm | 60.4651
mm/pixel | 0.046512 |  | density_kg/m^3 | 1001
|  |  | dynamic_viscosity_Pa-s | 0.00584
|  | Pos A |  |  | Pos B |  |  | Pos C
| AOA | 0 | 10 | 20 | 0 | 10 | 20 | 0 | 10 | 20
| Pix | 54.38 | 59.75 | 50.27 | 95.06 | 92.36 | 97.2 | 84.9 | 83.07 | 87.94
| dist_mm | 2.5293 | 2.7791 | 2.3381 | 4.4214 | 4.2958 | 4.5209 | 3.9488 | 3.8637 | 4.0902
| velo_m/s | 0.8431 | 0.92636 | 0.77938 | 1.4738 | 1.4319 | 1.507 | 1.3163 | 1.2879 | 1.3634
| Re | 8737.8706 | 9600.7314 | 8077.4689 | 15274.4021 | 14840.5615 | 15618.2609 | 13641.876 | 13347.8285 | 14130.3484
mm/pixel | 0.023256
| 0.0077519 | 0.42155 | 0.46318 | 0.38969 | 0.7369 | 0.71597 | 0.75349 | 0.65814 | 0.64395 | 0.68171
0.00046512
0.00015504