## Sheet1
CALZ Type = AVF 1
Number of Header Lines = 11
Date = 9/16/2024 09:35:32
Serial = 14295-1
Number of Ports = 5
Set Number = 1:1
Fluid Type = Air
Transform Vector = 1.000000, 1.000000, 1.000000, 1.000000
Data File = \\nas01.itap.purdue.edu\puhome\Desktop\New folder\Team4_lab4.adf
Calibration File(s) = C:\Users\mmihalik\AppData\Roaming\Aeroprobe\Probe Calibrations\14295-1\14295-1_M073.pcf
Version = 9.9.13
Time(s) | X(mm) | Y(mm) | Z(mm) | u(m/s) | v(m/s) | w(m/s) | Velocity(m/s) | Mach | Density(kg/m^3) | Po(Pa) | Ps(Pa) | To(k) | Ts(k) | Cone(deg) | Roll(deg) | Pitch(deg) | Yaw(deg) | Error
0 | -152.371 | 0 | 0 | 24.6972 | -0.94132 | -1.4743 | 24.766 | 0.072133 | 1.1974 | 101188 | 100821 | 293.65 | 293.345 | 4.0512 | -122.558 | -3.4162 | -2.1783 | 200000
0 | -152.371 | 10.0312 | 0 | 24.6956 | -0.89938 | -1.5053 | 24.7652 | 0.07213 | 1.1974 | 101190 | 100822 | 293.65 | 293.345 | 4.0615 | -120.857 | -3.4881 | -2.0812 | 200000
0 | -152.371 | 20.1254 | 0 | 24.8041 | -0.69153 | -1.3901 | 24.8632 | 0.072416 | 1.1973 | 101185 | 100815 | 293.65 | 293.342 | 3.5818 | -116.448 | -3.2077 | -1.5938 | 200000
0 | -152.371 | 29.9673 | 0 | 24.8663 | -0.72892 | -1.4494 | 24.9293 | 0.072609 | 1.1973 | 101188 | 100815 | 293.65 | 293.341 | 3.733 | -116.698 | -3.336 | -1.6755 | 200000
0 | -152.371 | 39.9985 | 0 | 25.0471 | -0.4002 | -1.4196 | 25.1023 | 0.073113 | 1.1972 | 101185 | 100807 | 293.65 | 293.336 | 3.37 | -105.744 | -3.2438 | -0.91348 | 200000
0 | -152.371 | 50.0297 | 0 | 24.9406 | -0.46796 | -1.6239 | 25.0082 | 0.072839 | 1.1973 | 101190 | 100815 | 293.65 | 293.339 | 3.8765 | -106.075 | -3.7254 | -1.0722 | 200000
0 | -152.371 | 59.9977 | 0 | 25.6568 | -0.44929 | -1.2166 | 25.7003 | 0.074857 | 1.1971 | 101184 | 100789 | 293.65 | 293.321 | 2.8937 | -110.269 | -2.7148 | -1.0017 | 200000
0 | -152.371 | 69.9658 | 0 | 25.2772 | -0.66914 | -1.2893 | 25.3294 | 0.073775 | 1.1972 | 101185 | 100800 | 293.65 | 293.331 | 3.289 | -117.429 | -2.9199 | -1.5138 | 200000
0 | -152.371 | 76.2116 | 0 | 25.2099 | -0.83724 | -1.4565 | 25.2751 | 0.073617 | 1.1973 | 101191 | 100808 | 293.65 | 293.332 | 3.8125 | -119.892 | -3.3065 | -1.8983 | 200000
0 | -142.423 | 76.2116 | 0 | 25.3422 | -0.57127 | -1.4461 | 25.4012 | 0.073985 | 1.1972 | 101189 | 100802 | 293.65 | 293.329 | 3.511 | -111.556 | -3.266 | -1.2887 | 200000
0 | -132.271 | 76.2116 | 0 | 25.3684 | -0.31946 | -1.3691 | 25.4191 | 0.074037 | 1.1972 | 101186 | 100799 | 293.65 | 293.328 | 3.1719 | -103.135 | -3.0891 | -0.7201 | 200000
0 | -122.425 | 76.2116 | 0 | 25.435 | -0.11355 | -1.3174 | 25.4796 | 0.074213 | 1.1971 | 101184 | 100795 | 293.65 | 293.327 | 2.9758 | -94.9266 | -2.9649 | -0.25535 | 200000
0 | -112.375 | 76.2116 | 0 | 25.6529 | 0.060886 | -1.3297 | 25.696 | 0.074844 | 1.1971 | 101184 | 100788 | 293.65 | 293.321 | 2.9703 | -87.3783 | -2.9672 | 0.13576 | 200000
0 | -102.426 | 76.2116 | 0 | 25.8113 | 0.20607 | -1.3659 | 25.8564 | 0.075312 | 1.1971 | 101186 | 100786 | 293.65 | 293.317 | 3.0634 | -81.4206 | -3.0292 | 0.45665 | 200000
0 | -92.2752 | 76.2116 | 0 | 25.4832 | 0.42172 | -1.3849 | 25.5317 | 0.074365 | 1.1972 | 101188 | 100797 | 293.65 | 293.326 | 3.2515 | -73.0641 | -3.1107 | 0.94642 | 200000
0 | -82.53 | 76.2116 | 0 | 25.1328 | 0.64449 | -1.7925 | 25.2087 | 0.073423 | 1.1974 | 101199 | 100818 | 293.65 | 293.334 | 4.3343 | -70.2244 | -4.0796 | 1.465 | 200000
0 | -72.0741 | 76.2116 | 0 | 25.2066 | 0.75308 | -1.8363 | 25.2875 | 0.073653 | 1.1973 | 101192 | 100809 | 293.65 | 293.332 | 4.5022 | -67.7015 | -4.1667 | 1.7066 | 200000
0 | -62.3289 | 76.2116 | 0 | 25.3289 | 1.2812 | -1.5398 | 25.4136 | 0.074021 | 1.1973 | 101196 | 100809 | 293.65 | 293.329 | 4.5217 | -50.2387 | -3.4789 | 2.8896 | 200000
0 | -52.1776 | 76.2116 | 0 | 26.2977 | 1.5876 | -1.4131 | 26.384 | 0.076851 | 1.197 | 101189 | 100772 | 293.65 | 293.304 | 4.6206 | -41.6725 | -3.0758 | 3.4496 | 200000
0 | -42.3309 | 76.2116 | 0 | 27.0484 | 1.6817 | -1.4775 | 27.1428 | 0.079063 | 1.1967 | 101189 | 100748 | 293.65 | 293.283 | 4.731 | -41.3025 | -3.1266 | 3.5521 | 200000
0 | -32.4841 | 76.2116 | 0 | 27.2179 | 2.1738 | -1.7069 | 27.3669 | 0.079717 | 1.1966 | 101181 | 100733 | 293.65 | 293.277 | 5.7983 | -38.14 | -3.5885 | 4.5559 | 200000
0 | -22.5359 | 76.2116 | 0 | 27.2632 | 2.4721 | -1.6819 | 27.4345 | 0.079914 | 1.1965 | 101174 | 100723 | 293.65 | 293.275 | 6.2587 | -34.2291 | -3.5302 | 5.17 | 200000
0 | -12.3846 | 76.2116 | 0 | 27.8291 | 2.5832 | -1.6881 | 28.0069 | 0.081584 | 1.1963 | 101172 | 100702 | 293.65 | 293.26 | 6.3274 | -33.1644 | -3.4713 | 5.2921 | 200000
0 | -2.2333 | 76.2116 | 0 | 28.4461 | 2.4959 | -1.7714 | 28.6192 | 0.08337 | 1.1962 | 101176 | 100686 | 293.65 | 293.242 | 6.1411 | -35.3642 | -3.5634 | 5.0032 | 200000
0 | 7.6135 | 76.2116 | 0 | 29.4238 | 2.1015 | -1.7449 | 29.5582 | 0.086109 | 1.196 | 101187 | 100664 | 293.65 | 293.215 | 5.3038 | -39.7034 | -3.3939 | 4.0771 | 200000
0 | 17.6632 | 76.2116 | 0 | 30.0943 | 1.8213 | -1.6121 | 30.1928 | 0.087961 | 1.1959 | 101192 | 100646 | 293.65 | 293.196 | 4.6208 | -41.5137 | -3.0664 | 3.4584 | 200000
0 | 27.713 | 76.2116 | 0 | 29.4259 | 1.7532 | -1.5921 | 29.5223 | 0.086004 | 1.1961 | 101192 | 100670 | 293.65 | 293.216 | 4.6014 | -42.2431 | -3.0971 | 3.4046 | 200000
0 | 37.3567 | 76.2116 | 0 | 30.0253 | 1.1921 | -2.0014 | 30.1231 | 0.087757 | 1.1959 | 101194 | 100650 | 293.65 | 293.198 | 4.4364 | -59.2192 | -3.8135 | 2.2681 | 200000
0 | 47.6095 | 76.2116 | 0 | 29.6373 | 0.80154 | -2.0794 | 29.726 | 0.086599 | 1.1962 | 101204 | 100675 | 293.65 | 293.21 | 4.3001 | -68.9197 | -4.0133 | 1.5451 | 200000
0 | 57.6593 | 76.2116 | 0 | 29.6182 | 0.47883 | -1.9513 | 29.6958 | 0.086511 | 1.196 | 101189 | 100660 | 293.65 | 293.211 | 3.8808 | -76.2126 | -3.7693 | 0.92391 | 200000
0 | 63.5471 | 76.2116 | 0 | 29.7981 | 0.13515 | -1.8454 | 29.8666 | 0.087009 | 1.196 | 101191 | 100656 | 293.65 | 293.206 | 3.5532 | -85.8112 | -3.5438 | 0.25928 | 200000
0 | 63.5471 | 73.1834 | 0 | 29.9309 | 0.22417 | -1.8815 | 30.0017 | 0.087403 | 1.196 | 101192 | 100653 | 293.65 | 293.202 | 3.6223 | -83.2054 | -3.5969 | 0.42811 | 200000
0 | 63.5471 | 70.2182 | 0 | 29.8546 | 0.38897 | -1.8833 | 29.9269 | 0.087185 | 1.1959 | 101185 | 100648 | 293.65 | 293.204 | 3.6856 | -78.3306 | -3.6096 | 0.74471 | 200000
0 | 63.5471 | 67.1899 | 0 | 30.5536 | 0.39769 | -1.6111 | 30.6071 | 0.08917 | 1.1957 | 101186 | 100625 | 293.65 | 293.184 | 3.1088 | -76.1337 | -3.0183 | 0.74449 | 200000
0 | 63.5471 | 64.1616 | 0 | 30.5635 | 0.4677 | -1.7433 | 30.6262 | 0.089225 | 1.1957 | 101189 | 100627 | 293.65 | 293.183 | 3.3796 | -74.9817 | -3.2645 | 0.87502 | 200000
0 | 63.5471 | 61.1964 | 0 | 31.2651 | 0.43789 | -1.582 | 31.3163 | 0.091239 | 1.1955 | 101187 | 100600 | 293.65 | 293.162 | 3.0053 | -74.5278 | -2.8966 | 0.80119 | 200000
0 | 63.5471 | 58.2312 | 0 | 30.5232 | 0.62706 | -2.1005 | 30.6096 | 0.089177 | 1.1958 | 101191 | 100630 | 293.65 | 293.184 | 4.1078 | -73.3782 | -3.9367 | 1.1738 | 200000
0 | 63.5471 | 55.203 | 0 | 30.934 | 0.65911 | -1.9528 | 31.0113 | 0.090349 | 1.1957 | 101193 | 100617 | 293.65 | 293.171 | 3.8117 | -71.3491 | -3.6121 | 1.2179 | 200000
0 | 63.5471 | 52.1747 | 0 | 31.3038 | 0.63517 | -1.9437 | 31.3797 | 0.091424 | 1.1955 | 101189 | 100600 | 293.65 | 293.16 | 3.7375 | -71.9038 | -3.5531 | 1.1598 | 200000
0 | 63.5471 | 49.0833 | 0 | 31.9168 | 0.43728 | -1.7904 | 31.9798 | 0.093176 | 1.1951 | 101171 | 100559 | 293.65 | 293.141 | 3.3048 | -76.2747 | -3.2106 | 0.78347 | 200000
0 | 63.5471 | 46.1812 | 0 | 31.5392 | -0.36648 | -1.8148 | 31.608 | 0.092091 | 1.1948 | 101137 | 100539 | 293.65 | 293.153 | 3.3596 | -101.416 | -3.2933 | -0.66433 | 200000
0 | 63.5471 | 43.1529 | 0 | 30.331 | -1.8592 | -1.7517 | 30.4466 | 0.088701 | 1.1941 | 101042 | 100488 | 293.65 | 293.189 | 4.814 | -136.706 | -3.3053 | -3.5009 | 200000
0 | 63.5471 | 40.1878 | 0 | 26.0737 | -3.9877 | -1.3235 | 26.4172 | 0.076947 | 1.1935 | 100897 | 100480 | 293.65 | 293.303 | 9.154 | -161.639 | -2.9058 | -8.6819 | 200000
0 | 63.5471 | 37.3488 | 0 | 20.2132 | -5.289 | -0.95244 | 20.9232 | 0.060931 | 1.1927 | 100721 | 100459 | 293.65 | 293.432 | 14.8889 | -169.792 | -2.6978 | -14.6423 | 200000
0 | 63.5471 | 34.2574 | 0 | 10.8655 | -6.7864 | -0.80741 | 12.8444 | 0.037396 | 1.1923 | 100571 | 100473 | 293.65 | 293.568 | 32.1693 | -173.215 | -4.2498 | -31.8942 | 200000
0 | 63.5471 | 31.166 | 0 | 3.9307 | -6.5596 | -0.1692 | 7.6549 | 0.022285 | 1.1918 | 100480 | 100445 | 293.65 | 293.621 | 59.0772 | -178.522 | -2.4649 | -58.9714 | 200001
0 | 63.5471 | 28.2008 | 0 | 2.3376 | -3.9696 | 0.017328 | 4.6128 | 0.013428 | 1.1913 | 100424 | 100411 | 293.65 | 293.639 | 59.5075 | 179.75 | 0.42472 | -59.3798 | 200001
0 | 63.5471 | 25.2356 | 0 | 1.9624 | -1.6736 | 0.2329 | 2.5918 | 0.0075449 | 1.1912 | 100407 | 100403 | 293.65 | 293.647 | 40.7316 | 172.078 | 6.7684 | -40.2213 | 200001
0 | 63.5471 | 22.2074 | 0 | 3.3673 | -0.66496 | 0.16088 | 3.4372 | 0.010006 | 1.1913 | 100421 | 100414 | 293.65 | 293.644 | 11.4845 | 166.399 | 2.7354 | -11.1548 | 200001
0 | 63.5471 | 19.2422 | 0 | 3.8114 | -0.52272 | 0.021191 | 3.8485 | 0.011203 | 1.1915 | 100434 | 100425 | 293.65 | 293.643 | 7.8155 | 177.679 | 0.31855 | -7.8063 | 200001
0 | 63.5471 | 16.1508 | 0 | 3.6625 | -0.42335 | 0.063576 | 3.6884 | 0.010737 | 1.1916 | 100447 | 100439 | 293.65 | 293.643 | 6.6668 | 171.459 | 0.99447 | -6.5908 | 200001
0 | 63.5471 | 13.2487 | 0 | 3.3826 | -0.40868 | 0.0027816 | 3.4073 | 0.009919 | 1.1917 | 100454 | 100448 | 293.65 | 293.644 | 6.8892 | 179.61 | 0.047116 | -6.8887 | 200001
0 | 63.5471 | 10.2204 | 0 | 3.1328 | -0.34995 | 0.015822 | 3.1528 | 0.009178 | 1.1919 | 100464 | 100458 | 293.65 | 293.645 | 6.3801 | 177.411 | 0.28937 | -6.3727 | 200001
0 | 63.5471 | 7.1922 | 0 | 3.0009 | -0.18274 | 0.066236 | 3.0083 | 0.0087573 | 1.1919 | 100470 | 100465 | 293.65 | 293.645 | 3.706 | 160.076 | 1.2645 | -3.4826 | 200001